## Calculator
Detector Pulse Properties | Unit | Value | Note
Detector internal resistance Rv | ohm | 9000 | Input
Detector internal capacitance C0 | pF | 22 | Input
Load resistance RL | ohm | 33000 | Input
Load capacitance CL | pF | 150 | Input
Time constant | ns | 1216.2857
Rise time tr | ns | 2672.4529
Fall time tf | ns | 5344.9057
Relative output voltage V/V0 | % | 78.5714

## Examples
Detector Pulse Properties | Unit | DM211 | DM212 | DM313 | CMLD
Detector internal resistance Rv | ohm | 9000 | 250 | 6000 | 10200
Detector internal capacitance C0 | pF | 22 | 22 | 22 | 24
Load resistance RL | ohm | 33000 | 33000 | 33000 | 33000
Load capacitance CL | pF | 150 | 150 | 150 | 150
Time constant | ns | 1216.2857 | 42.6767 | 873.2308 | 1355.75
Rise time tr | ns | 2672.4529 | 93.7703 | 1918.6841 | 2978.8872
Fall time tf | ns | 5344.9057 | 187.5406 | 3837.3682 | 5957.7744
Relative output voltage V/V0 | % | 78.5714 | 99.2481 | 84.6154 | 76.3889